## Rozpočet ZTI
ROZPOČET
Stavba: Jevíčko BYT 1+1, 2NP, č.p.510
Zdravotně technické instalace
Ústřední vytápění
Objednatel:
Zhotovitel: | [5 empty] | Zpracoval:
Místo: | [5 empty] | Datum:
Č. | Kód položky | Popis | MJ | Množství celkem | Cena jednotková | Cena celkem | Hmotnost celkem
1 | 2 | 3 | 4 | 5 | 6 | 7 | 8
| PSV | Práce a dodávky ZTI + UT |  |  |  | 0
|  | Zdravotně technická zařízení |  |  |  | 0
| 733 | Vodovod - rozvody potrubí |  |  |  | 0 | 0.1128
1 |  | Dodávka + montáž potrubí Ppr 25x3,5 | m | 21 |  | 0
2 |  | Dodávka + montáž potrubí Ppr 20x2,8 | m | 24 |  | 0
3 |  | D+M Tepelná izolace na potrubí D25, tl 20mm | m | 11 |  | 0
4 |  | D+M Tepelná izolace na potrubí D25, tl 10mm | m | 11 |  | 0
5 |  | D+M Tepelná izolace na potrubí D20, tl 20mm | m | 12 |  | 0
6 |  | D+M Tepelná izolace na potrubí D20, tl 10mm | m | 12 |  | 0
| 733 | Vodovod - armatury |  |  |  | 0 | 0.1128
7
8 |  | D+M kulový uzavírací ventil DN25 s vypouštěním | ks | 2 |  | 0
9 |  | D+M kulový uzavírací ventil DN20 s vypouštěním | ks | 1 |  | 0
10 |  | Ruční regulační ventil Sna cirkulaci DN15 | ks | 1 |  | 0
11 |  | D+M vodoměr bytový ½“ s dálkovým odečtem studená voda | ks | 1 |  | 0
12 |  | D+M vodoměr bytový ½“ s dálkovým odečtem teplá voda | ks | 1 |  | 0
13 |  | D+M kulový uzavírací ventil DN25 | ks | 4 |  | 0
14 |  | Revizní dvířka pro vodoměr 200x200 | ks | 1 |  | 0
15 |  | Rohový ventil ¾“ | ks | 4 |  | 0
16 |  | Napojení na stávající rozvody ZTI v 1.S | ks | 3 |  | 0
17 |  | Přesun hmot tonážní pro rozvody potrubí v objektech v do 12 m | t | 0.3 |  | 0
| 733 | Zařizovací předměty |  |  |  | 0 | 0.1128
18 | WC | ZÁCHODOVÁ MÍSA KERAMICKÁ BÍLÁ STOJATÁ S NÁDRŽKOU. SEDÁTKO PLASTOVÉ BÍLÉ | ks | 1 |  | 0
19 |  | montáž klozet | ks | 1 |  | 0
20 | U1 | UMYVADLO KERAMICKÉ BÍLÉ, ZÁPACHOVÁ UZÁVĚRKA UMYVADLOVÁ PLASTOVÁ BÍLÁ, BATERIE STOJÁNKOVÁ POCHROMOVANÁ JEDNOPÁKOVÁ 2x ROHOVÝ VENTIL DN 15 | ks | 1 |  | 0
21 |  | montáž umyvadla + baterie | ks | 1 |  | 0
22 | D | DŘEZ JEDNODÍLNÝ VESTAVNÝ DO KUCHYŇSKÉ LINKY S ODKLÁDACÍ PLOCHOU, ZÁPACHOVÁ UZÁVĚRKA DŘEZOVÁ PLASTOVÁ S NEREZOVÝM ODPADNÍM VENTILEM BATERIE DŘEZOVÁ STOJÁNKOVÁ JEDNOPÁKOVÁ,2x ROHOVÝ VENTIL DN 15, PŘÍPRAVA NA DOPOJENÍ MYČKY | ks | 1 |  | 0
23 |  | montáž dřez + baterie | ks | 1 |  | 0
24 | P | ZÁPACHOVÁ UZÁVĚRKA PRO AUTOMATICKOU PRAČKU POD OMÍTKOVÁ, VÝTOKOVÝ VENTIL NA HADICI DN 15, POCHROMOVANÝ SE ZPĚTNÝM A ZAVZDUŠŇOVACÍM VENTILEM PODLE ČSN EN 171 | ks | 1 |  | 0
25 | S | SPRCHOVÝ KOUT 800x800- SPRCHOVÁ ZÁSTĚNA BOČNÍ, SPRCHVÉ DVEŘE – PŘEDNÍ – BATERI NÁSTĚNNÁ S RUČNÍ SPRCHOU, DRŽÁK RUČNÍ SPRCHY, VANIČKA 800x800 | ks | 1 |  | 0
26 |  | Montáž – sprchový komplet | ks | 1 |  | 0
27 | 998725102 | Přesun hmot tonážní pro zařizovací předměty do 12 m | t | 0.6 |  | 0
| 733 | Rozvody splaškové kanalizace |  |  |  | 0 | 0.1128
28 |  | Potrubí HT DN110 | m | 11 |  | 0
29 |  | Napojení na stávající potrubí DN110 | ks | 1 |  | 0
30 |  | Potrubí HT DN50 | m | 10 |  | 0
31 |  | Přivzdušňovací ventil DN110 | ks | 1 |  | 0
32 |  | Revizní dvířka 200x200 mm | ks | 1 |  | 0
33 |  | Demontáž stávajícího potrubí do DN125 | m | 14 |  | 0
| Z | Zámečnické výrobky |  |  |  | 0 | 0.09
34 | 767-Z01 | Montáž kovových stavebních doplňkových konstrukcí | kg | 20 |  | 0 | 0
35 | 767-Z10 | systémová kotvící technika pro potrubí - pozinkovaná ocel | kg | 20 |  | 0 | 0.27
| HZS | HZS |  |  |  | 0 | 0
36 | 977151122 | Pomocný stavební dělník | hod | 10 |  | 0
37 |  | Pomocný stavební dělník – vysekání rýhy do stěny 125x125, včetně zpravení | m | 6 |  | 0
38 |  | Pomocný stavební dělník – vysekání rýhy do stěny 125x60, včetně zpravení | m | 16 |  | 0
39 |  | Tlaková zkouška potrubí | soub | 1 |  | 0
|  | Celkem |  |  |  | 0 | 0.43135
|  | Ústřední vytápění |  |  |  | 0
| 733 | Vytápění – hlavní rozvody potrubí |  |  |  | 0 | 0.1128
5 |  | Dodávka a montáž potrubí Cu 18x1 | m | 6 |  | 0
6 |  | Dodávka a montáž potrubí Cu 15x1 | m | 16 |  | 0
7 |  | Napojení na stávající potrubí ocel DN20 | ks | 6 |  | 0
|  | Otopná tělesa |  |  |  | 0 | 0.00732
17 |  | Otopné těleso deskové typ VK 22/600/1200 | ks | 2 |  | 0
18 |  | Otopné těleso deskové typ VK 22/600/700 | ks | 1 |  | 0
19 |  | Otopné těleso deskové typ VK 22/600/1400 | ks | 1 |  | 0
20 |  | Otopné těleso deskové typ VK 22/600/800 | ks | 1 |  | 0
21 |  | Otopné těleso trubkové do koupelny 800/600 | ks | 1 |  | 0
30 |  | termostatická hlavice ruční | ks | 5 |  | 0
31 |  | Připojovací ventil rohový pro těleso VK, svěrné šroubení Cu15 | ks | 5 |  | 0
32 |  | Montáž otopného tělesa | ks | 6 |  | 0
33 |  | Dopojovací sestava pro koupelnové těleso - termostatická hlavice, termostatický ventil, regulační ventil | ks | 1 |  | 0
34 |  | Demontáž stávajících těles | ks | 5 |  | 0
36 |  | Přesun hmot po objektu - otopná tělesa | t | 0.5 |  | 0
| Z | Zámečnické výrobky |  |  |  | 0 | 0.09
52 |  | Montáž kovových stavebních doplňkových konstrukcí | kg | 5 |  | 0 | 0
53 |  | systémová kotvící technika pro potrubí - pozinkovaná ocel | kg | 5 |  | 0 | 0.27
| HZS | HZS |  |  |  | 0 | 0
54 |  | Zaregulování soustavy vytápění | hod | 6 |  | 0 | 0
|  | Vypuštění a zpětné napouštění stávající topné soustavy | hod | 12 |  | 0
57 |  | Tlaková zkouška potrubí | hod | 6 |  | 0 | 0
|  | Celkem |  |  |  | 0 | 0.43135